## 实体属性
实体名称 | 属性名 | 属性值
机床刚性 | 刚性等级 | HRC55
机床刚性 | 机床型号 | TK6511
机床刚性 | 最大承重 | 5000 kg
机床刚性 | 主轴功率 | 15 kW
机床刚性 | 导轨类型 | 滚柱线轨
机床刚性 | 最大转速 | 6000 rpm
机床刚性 | 出厂精度 | 0.005 mm
刀具材料 | 材料类型 | 硬质合金
刀具材料 | 涂层 | TiAlN
刀具材料 | 硬度 | 92 HRA
刀具材料 | 耐热温度 | 1000 °C
刀具材料 | 适用工件材料 | 合金钢
刀具材料 | 抗弯强度 | 2500 MPa
刀具材料 | 晶粒尺寸 | 0.8 μm
切削速度 | 当前值 | 180 m/min
切削速度 | 最大值 | 250 m/min
切削速度 | 最小值 | 80 m/min
切削速度 | 步长 | 10 m/min
切削速度 | 主轴转速 | 1200 rpm
切削速度 | 单位 | m/min
切削速度 | 推荐范围 | 120-200 m/min
进给量 | 当前值 | 0.25 mm/r
进给量 | 最大值 | 0.40 mm/r
进给量 | 最小值 | 0.08 mm/r
进给量 | 步长 | 0.02 mm/r
进给量 | 单位 | mm/r
进给量 | 粗加工推荐值 | 0.30-0.40 mm/r
进给量 | 精加工推荐值 | 0.08-0.15 mm/r
切削深度 | 当前值 | 2.5 mm
切削深度 | 最大值 | 5.0 mm
切削深度 | 最小值 | 0.3 mm
切削深度 | 单位 | mm
切削深度 | 切削类型 | 粗加工
切削深度 | 走刀次数 | 3 次
切削深度 | 精加工余量 | 0.5 mm
操作人员技能 | 技能等级 | 高级
操作人员技能 | 证书类型 | 数控铣工二级
操作人员技能 | 从业年限 | 8 年
操作人员技能 | 培训记录 | 2025安全生产培训
操作人员技能 | 操作设备数 | 3 台
操作人员技能 | 事故率 | 0.02 %
操作人员技能 | 月均工时 | 176 h
工件材料硬度 | 硬度值 | 280 HB
工件材料硬度 | 最大值 | 320 HB
工件材料硬度 | 最小值 | 180 HB
工件材料硬度 | 材料牌号 | 40Cr
工件材料硬度 | 热处理状态 | 调质处理
工件材料硬度 | 抗拉强度 | 980 MPa
工件材料硬度 | 单位 | HB
冷却液流量 | 流量值 | 12 L/min
冷却液流量 | 最大值 | 20 L/min
冷却液流量 | 最小值 | 5 L/min
冷却液流量 | 冷却液类型 | 乳化液
冷却液流量 | 压力 | 0.8 MPa
冷却液流量 | 浓度 | 5 %
冷却液流量 | 单位 | L/min
刀具磨损 | 磨损量 | 0.15 mm
刀具磨损 | 失效阈值 | 0.30 mm
刀具磨损 | 最小值 | 0.00 mm
刀具磨损 | 剩余寿命 | 45 h
刀具磨损 | 磨损状态 | 正常
刀具磨损 | 已加工件数 | 320 件
刀具磨损 | 单位 | mm
切削温度 | 当前值 | 650 °C
切削温度 | 最大值 | 850 °C
切削温度 | 最小值 | 350 °C
切削温度 | 测温方式 | 红外热像仪
切削温度 | 报警阈值 | 750 °C
切削温度 | 单位 | °C
切削温度 | 采样频率 | 10 Hz
表面粗糙度 | 当前值 | Ra 1.6 μm
表面粗糙度 | 上限 | Ra 3.2 μm
表面粗糙度 | 下限 | Ra 0.8 μm
表面粗糙度 | 检测标准 | GB/T 1031
表面粗糙度 | 单位 | μm
表面粗糙度 | 取样长度 | 0.8 mm
表面粗糙度 | 检测频次 | 1 次/批次
尺寸精度 | 尺寸公差 | ±0.02 mm
尺寸精度 | 标称尺寸 | 50.00 mm
尺寸精度 | 公差等级 | IT7
尺寸精度 | 检测方法 | 三坐标测量
尺寸精度 | 上偏差 | +0.02 mm
尺寸精度 | 下偏差 | -0.02 mm
尺寸精度 | 单位 | mm
加工效率 | 效率评分 | 85 %
加工效率 | 最小评分 | 60 %
加工效率 | 产出数量 | 12 件/h
加工效率 | 稼动率 | 92 %
加工效率 | 单件工时 | 5 min
加工效率 | 废品率 | 0.5 %
加工效率 | 单位 | %
工件质量 | 质量等级 | A级
工件质量 | 合格率 | 99.5 %
工件质量 | 缺陷数上限 | 2 件/百件
工件质量 | 检测频次 | 全检
工件质量 | 批次号 | BATCH-20260115
工件质量 | 关键尺寸CPK | 1.67
工件质量 | 单位 | %
生产成本 | 总成本 | 185.50 元/件
生产成本 | 材料成本 | 52.30 元/件
生产成本 | 工时成本 | 75.00 元/h
生产成本 | 设备折旧 | 18.20 元/h
生产成本 | 刀具消耗 | 12.80 元/件
生产成本 | 能耗成本 | 8.50 元/件
生产成本 | 单位 | 元/件

## 实体关系
头实体 | 关系 | 关系权重 | 尾实体
机床刚性 | 约束 | 0.5 | 尺寸精度
刀具材料 | 决定 | 0.9 | 刀具磨损
切削速度 | 加速 | 0.7 | 刀具磨损
切削速度 | 升高 | 0.7 | 切削温度
进给量 | 影响 | 0.55 | 表面粗糙度
进给量 | 加速 | 0.7 | 刀具磨损
进给量 | 升高 | 0.65 | 切削温度
切削深度 | 加重 | 0.75 | 刀具磨损
切削深度 | 升高 | 0.7 | 切削温度
操作人员技能 | 调控 | 0.65 | 切削速度
操作人员技能 | 调控 | 0.65 | 进给量
操作人员技能 | 调控 | 0.65 | 切削深度
工件材料硬度 | 加剧 | 0.7 | 刀具磨损
工件材料硬度 | 影响 | 0.5 | 表面粗糙度
刀具磨损 | 恶化 | 0.8 | 表面粗糙度
刀具磨损 | 降低 | 0.75 | 尺寸精度
刀具磨损 | 降低 | 0.7 | 加工效率
切削温度 | 加剧 | 0.7 | 刀具磨损
切削温度 | 影响 | 0.5 | 表面粗糙度
表面粗糙度 | 决定 | 0.85 | 工件质量
尺寸精度 | 决定 | 0.9 | 工件质量
加工效率 | 影响 | 0.65 | 生产成本
刀具磨损 | 推高 | 0.65 | 生产成本
冷却液流量 | 抑制 | 0.6 | 切削温度
冷却液流量 | 减缓 | 0.55 | 刀具磨损

## 推理规则
关系1 | 关系2 | 推导关系
加速 | 恶化 | 间接导致
调控 | 加速 | 间接影响
升高 | 加剧 | 间接加剧

## 互斥规则
关系1 | 关系2
抑制 | 加速