## 实体属性
实体名称 | 属性名
机床刚性 | 刚性等级
机床刚性 | 机床型号
机床刚性 | 最大承重
机床刚性 | 主轴功率
机床刚性 | 导轨类型
机床刚性 | 最大转速
机床刚性 | 出厂精度
刀具材料 | 材料类型
刀具材料 | 涂层
刀具材料 | 硬度
刀具材料 | 耐热温度
刀具材料 | 适用工件材料
刀具材料 | 抗弯强度
刀具材料 | 晶粒尺寸
切削速度 | 当前值
切削速度 | 最大值
切削速度 | 最小值
切削速度 | 步长
切削速度 | 主轴转速
切削速度 | 单位
切削速度 | 推荐范围
进给量 | 当前值
进给量 | 最大值
进给量 | 最小值
进给量 | 步长
进给量 | 单位
进给量 | 粗加工推荐值
进给量 | 精加工推荐值
切削深度 | 当前值
切削深度 | 最大值
切削深度 | 最小值
切削深度 | 单位
切削深度 | 切削类型
切削深度 | 走刀次数
切削深度 | 精加工余量
操作人员技能 | 技能等级
操作人员技能 | 证书类型
操作人员技能 | 从业年限
操作人员技能 | 培训记录
操作人员技能 | 操作设备数
操作人员技能 | 事故率
操作人员技能 | 月均工时
工件材料硬度 | 硬度值
工件材料硬度 | 最大值
工件材料硬度 | 最小值
工件材料硬度 | 材料牌号
工件材料硬度 | 热处理状态
工件材料硬度 | 抗拉强度
工件材料硬度 | 单位
冷却液流量 | 流量值
冷却液流量 | 最大值
冷却液流量 | 最小值
冷却液流量 | 冷却液类型
冷却液流量 | 压力
冷却液流量 | 浓度
冷却液流量 | 单位
刀具磨损 | 磨损量
刀具磨损 | 失效阈值
刀具磨损 | 最小值
刀具磨损 | 剩余寿命
刀具磨损 | 磨损状态
刀具磨损 | 已加工件数
刀具磨损 | 单位
切削温度 | 当前值
切削温度 | 最大值
切削温度 | 最小值
切削温度 | 测温方式
切削温度 | 报警阈值
切削温度 | 单位
切削温度 | 采样频率
表面粗糙度 | 当前值
表面粗糙度 | 上限
表面粗糙度 | 下限
表面粗糙度 | 检测标准
表面粗糙度 | 单位
表面粗糙度 | 取样长度
表面粗糙度 | 检测频次
尺寸精度 | 尺寸公差
尺寸精度 | 标称尺寸
尺寸精度 | 公差等级
尺寸精度 | 检测方法
尺寸精度 | 上偏差
尺寸精度 | 下偏差
尺寸精度 | 单位
加工效率 | 效率评分
加工效率 | 最小评分
加工效率 | 产出数量
加工效率 | 稼动率
加工效率 | 单件工时
加工效率 | 废品率
加工效率 | 单位
工件质量 | 质量等级
工件质量 | 合格率
工件质量 | 缺陷数上限
工件质量 | 检测频次
工件质量 | 批次号
工件质量 | 关键尺寸CPK
工件质量 | 单位
生产成本 | 总成本
生产成本 | 材料成本
生产成本 | 工时成本
生产成本 | 设备折旧
生产成本 | 刀具消耗
生产成本 | 能耗成本
生产成本 | 单位

## 实体关系
头实体 | 关系 | 关系权重 | 尾实体
机床刚性 | 约束 | 0.5 | 尺寸精度
刀具材料 | 决定 | 0.9 | 刀具磨损
切削速度 | 加速 | 0.7 | 刀具磨损
切削速度 | 升高 | 0.7 | 切削温度
进给量 | 影响 | 0.55 | 表面粗糙度
进给量 | 加速 | 0.7 | 刀具磨损
进给量 | 升高 | 0.65 | 切削温度
切削深度 | 加重 | 0.75 | 刀具磨损
切削深度 | 升高 | 0.7 | 切削温度
操作人员技能 | 调控 | 0.65 | 切削速度
操作人员技能 | 调控 | 0.65 | 进给量
操作人员技能 | 调控 | 0.65 | 切削深度
工件材料硬度 | 加剧 | 0.7 | 刀具磨损
工件材料硬度 | 影响 | 0.5 | 表面粗糙度
刀具磨损 | 恶化 | 0.8 | 表面粗糙度
刀具磨损 | 降低 | 0.75 | 尺寸精度
刀具磨损 | 降低 | 0.7 | 加工效率
切削温度 | 加剧 | 0.7 | 刀具磨损
切削温度 | 影响 | 0.5 | 表面粗糙度
表面粗糙度 | 决定 | 0.85 | 工件质量
尺寸精度 | 决定 | 0.9 | 工件质量
加工效率 | 影响 | 0.65 | 生产成本
刀具磨损 | 推高 | 0.65 | 生产成本
冷却液流量 | 抑制 | 0.6 | 切削温度
冷却液流量 | 减缓 | 0.55 | 刀具磨损

## 推理规则
关系1 | 关系2 | 推导关系
加速 | 恶化 | 间接导致
调控 | 加速 | 间接影响
升高 | 加剧 | 间接加剧

## 互斥规则
关系1 | 关系2
抑制 | 加速